## ACO Multipoint B125 poc. rub
Projekat:
poz. | OPIS STAVKE | Količina | Jedinica mere | Cena EUR | Ukupno
1. | Tačkasto odvodnjavanje ACO Multipoint B125 sa pocinkovanim rubom
Telo 1 | Nabavka ACO Multipoint B125 slivnika od polimer betona otpornog na dejstvo mraza i soli, sa integrisanim rubom od pocinkovanog čelika, dim. 30 x 30 x 40 cm, sa prostorom za sifon, plastičnom koficom za otpad, horizontalnim izlivom DN/OD110, gumom za zaptivanje, klasa opterećenja B125 prema SRPS EN1433. Sistem za fiksiranje rešetke bez zavrtnja DRAINLOCK. Obračun po komadu. |  | kom |  |  | art.152902
reš 1 opc | Rešetka ACO Multipoint B125 slivnika od livenog gvožđa, protivklizna, sa otvorima širine 10mm, ulivne površine 219 cm2, dimenzija 28 x 28 cm. |  | kom |  |  | art.152912
reš 2 opc | Rešetka ACO Multipoint B125 slivnika, mrežasta, od pocinkovanog čelika, sa otvorima širine 9 x 28 mm, ulivne površine 426 cm2, dimenzija 28 x 28 cm. |  | kom |  |  | art.152910
reš 3 opc | Rešetka ACO Multipoint B125 slivnika, longitudinalni dizajn, protivklizna, od pocinkovanog čelika, sa otvorima širine 9 mm, ulivne površine 263 cm2, dimenzija 28 x 28 cm. |  | kom |  |  | art.152911
opc nastavak | Međuelement-nastavak sa pocinkovanim rubom, horizontalnim ulivom u slivnik DN/OD110 sa gumom za zaptivanje, građevinske visine 23,2 cm. klasa opterećenja B125 prema SRPS EN1433. |  | kom |  |  | art.152920
opc sifon kratki | Sifon kratki za ACO Multipoint slivnik od nerđajućeg čelika, sa zaptivkom i vodenim stubom od 50 mm. |  | kom |  |  | art.319642
opc kuka za reš | Kuka za podizanje rešetke za ACO Multipoint slivnik od pocinkovanog čelika. |  | kom |  |  | art.3000679
opc filter kesa | Filter kesa za ACO Multipoint slivnik koficu, sa kanapom za vađenje i vezivanje, debljine 1,9 mm, zelena. |  | kom |  |  | art.16129
2. | Tačkasto odvodnjavanje ACO Multipoint B125 sa liveno-gvozdenim rubom
Telo 2 | Nabavka ACO Multipoint B125 slivnika od polimer betona otpornog na dejstvo mraza i soli, sa integrisanim liveno gvozdenim rubom, dim. 30 x 30 x 40 cm, sa prostorom za sifon, plastičnom koficom za otpad, horizontalnim izlivom DN/OD110, gumom za zaptivanje, klasa opterećenja B125 prema SRPS EN1433. Sistem za fiksiranje rešetke bez zavrtnja DRAINLOCK. Obračun po komadu. |  | kom |  |  | art.152903
reš 1 opc | Rešetka ACO Multipoint B125 slivnika od livenog gvožđa, protivklizna, sa otvorima širine 10mm, ulivne površine 219 cm2, dimenzija 28 x 28 cm. |  | kom |  |  | art.152912
reš 2 opc | Rešetka ACO Multipoint B125 slivnika, mrežasta, od pocinkovanog čelika, sa otvorima širine 9 x 28 mm, ulivne površine 426 cm2, dimenzija 28 x 28 cm. |  | kom |  |  | art.152910
reš 3 opc | Rešetka ACO Multipoint B125 slivnika, longitudinalni dizajn, protivklizna, od pocinkovanog čelika, sa otvorima širine 9 mm, ulivne površine 263 cm2, dimenzija 28 x 28 cm. |  | kom |  |  | art.152911
opc nastavak | Međuelement-nastavak sa liveno-gvozdenim rubom, horizontalnim ulivom u slivnik DN/OD110 sa gumom za zaptivanje, građevinske visine 23,2 cm. klasa opterećenja B125 prema SRPS EN1433. |  | kom |  |  | art.152921
opc sifon kratki | Sifon kratki za ACO Multipoint slivnik od nerđajućeg čelika, sa zaptivkom i vodenim stubom od 50 mm. |  | kom |  |  | art.319642
opc kuka za reš | Kuka za podizanje rešetke za ACO Multipoint slivnik od pocinkovanog čelika. |  | kom |  |  | art.3000679
opc filter kesa | Filter kesa za ACO Multipoint slivnik koficu, sa kanapom za vađenje i vezivanje, debljine 1,9 mm, zelena. |  | kom |  |  | art.16129