## Natur
poz. | OPIS STAVKE | Količina | Jedinica mere | Cena | Ukupno
1 | ACO DECKLINE P (polimerbetonski rub) kanal za garažu
Nabavka i montaža kanala za linijsko odvodnjavanje garaža ACO DECKLINE P 100 nosivosti do C250 prema SRPS EN 1433. Kanal se zbog specifičnog klinastog preseka odlikuje visokom stabilnošću nakon ugradnje. Kanal je izrađen iz polimerbetona NATUR boje, građevinske visine 60 mm. Svetla širina kanala je 100 mm, građevinska širina 172 mm, građevinska dužina 1000 mm. Rubovi kanala su u punom profilu od polimerbetona, sa oblikovanim rubom koji služi kao naslon za polaganje pokrivne rešetke. Svaki kanal ima na spoju žleb za aplikaciju zaptivne mase kao i žlebove za osiguranje spoja od pomeranja tokom montaže. Kanal se ugrađuje polaganjem na podlogu od cementnog cement maltera marke M 20 debljine sloja 0,5 do 1,5 cm, bočno kanal učvrstiti istim cement malterom do pola visine. Sve izvesti sa priborom za montažu do potpune funkcionalnosti.
| ACO DECKLINE P (polimerbetonski rub) kanal za garažu | 1 | m
| ACO DECKLINE P (polimerbetonski rub) kanal za garažu sa vertikalnim izlivom DN100 | 1 | m
| ACO DECKLINE P čeoni poklopac | 1 | kom
2'. | Pokrivna rešetka za ACO Deckline P 100 tip Rebrasta
| Nabavka rešetki za kanale za linijsko odvodnjavanje ACO Dekline P za klasu opterećenja B125 (saobraćaj putničkim vozilima) prema SRPS EN 1433 sa sigurnosnim zaključavanjem bez zavrtnja tip Drainlock i osiguranjem protiv podužnog pomeranja, napravljenih od livenog gvožđa, širina otvora 12mm, tip Rebrasta. Rešetka je širine 123 mm, dužine 50cm, upojne površine 371 cm²/m. Obračun po dužnom metru. | 1 | m
2'. | Rešetka linijskog odvodnjavanja ACO DRAIN®Multiline V100 Kompozitna mikrogrip crna
| Nabavka rešetki za kanale za linijsko odvodnjavanje ACO Multiline V100 za klasu opterećenja B125 (saobraćaj putničkim vozilima) prema SRPS EN 1433 sa sigurnosnim zaključavanjem bez zavrtnja tip Drainlock i osiguranjem protiv podužnog pomeranja, napravljenih od kompozitnog materijala, širina otvora 8mm, tip Kompozitna mikrogrip crna. Rešetka je širine 123 mm, dužine 50cm, upojne površine 284 cm²/m. Obračun po dužnom metru. |  | m
2'. | Rešetka linijskog odvodnjavanja ACO DRAIN® Multiline V100 Kompozitna siva
| Nabavka rešetki za kanale za linijsko odvodnjavanje ACO Multiline V100 za klasu opterećenja B125 (saobraćaj putničkim vozilima) prema SRPS EN 1433 sa sigurnosnim zaključavanjem bez zavrtnja tip Drainlock i osiguranjem protiv podužnog pomeranja, napravljenih od kompozitnog materijala, širina otvora 8mm, tip Kompozitna siva. Rešetka je širine 123 mm, dužine 50cm, upojne površine 284 cm²/m. Obračun po dužnom metru. |  | m
2'. | Rešetka linijskog odvodnjavanja ACO DRAIN®Multiline V100 Rebrasta
| Nabavka rešetki za kanale za linijsko odvodnjavanje ACO Multiline V100 za klasu opterećenja C250 (srednje teški saobraćaj) prema SRPS EN 1433 sa sigurnosnim zaključavanjem bez zavrtnja tip Drainlock i osiguranjem protiv podužnog pomeranja, napravljenih od livenog gvožđa, širina otvora 12mm, tip Rebrasta. Rešetka je širine 123 mm, dužine 50cm, upojne površine 371 cm²/m. Obračun po dužnom metru. |  | m
2'. | Rešetka linijskog odvodnjavanja ACO DRAIN®Multiline V100 Mrežasta
| Nabavka rešetki za kanale za linijsko odvodnjavanje ACO Multiline V100 za klasu opterećenja C250 (srednje teški saobraćaj) prema SRPS EN 1433 sa sigurnosnim zaključavanjem bez zavrtnja tip Drainlock i osiguranjem protiv podužnog pomeranja, napravljenih od livenog gvožđa, širina otvora 31x12mm, tip Mrežasta. Rešetka je širine 123 mm, dužine 50cm, upojne površine 433 cm²/m. Obračun po dužnom metru. |  | m
2'. | Rešetka linijskog odvodnjavanja ACO DRAIN®Multiline V100 Rebrasta Heelguard
| Nabavka rešetki za kanale za linijsko odvodnjavanje ACO Multiline V100 za klasu opterećenja C250 (srednje teški saobraćaj) prema SRPS EN 1433 sa sigurnosnim zaključavanjem bez zavrtnja tip Drainlock i osiguranjem protiv podužnog pomeranja, napravljenih od livenog gvožđa, širina otvora 5mm, tip Rebrasta Heelguard. Rešetka je širine 123 mm, dužine 50cm, upojne površine 191 cm²/m. Obračun po dužnom metru. |  | m
2'. | Rešetka linijskog odvodnjavanja ACO DRAIN®Multiline V100 Kompozitna mikrogrip crna
| Nabavka rešetki za kanale za linijsko odvodnjavanje ACO Multiline V100 za klasu opterećenja C250 (srednje teški saobraćaj) prema SRPS EN 1433 sa sigurnosnim zaključavanjem bez zavrtnja tip Drainlock i osiguranjem protiv podužnog pomeranja, napravljenih od kompozitnog materijala, širina otvora 8mm, tip Kompozitna mikrogrip crna. Rešetka je širine 123 mm, dužine 50cm, upojne površine 284 cm²/m. Obračun po dužnom metru. |  | m
2'. | Rešetka linijskog odvodnjavanja ACO DRAIN®Multiline V100 Kompozitna siva
| Nabavka rešetki za kanale za linijsko odvodnjavanje ACO Multiline V100 za klasu opterećenja C250 (srednje teški saobraćaj) prema SRPS EN 1433 sa sigurnosnim zaključavanjem bez zavrtnja tip Drainlock i osiguranjem protiv podužnog pomeranja, napravljenih od kompozitnog materijala, širina otvora 8mm, tip Kompozitna siva. Rešetka je širine 123 mm, dužine 50cm, upojne površine 284 cm²/m. Obračun po dužnom metru. |  | m

## Siva
poz. | OPIS STAVKE | Količina | Jedinica mere | Cena | Ukupno
1 | ACO DECKLINE P (polimerbetonski rub) kanal za garažu
Nabavka i montaža kanala za linijsko odvodnjavanje garaža ACO DECKLINE P 100 nosivosti do C250 prema SRPS EN 1433. Kanal se zbog specifičnog klinastog preseka odlikuje visokom stabilnošću nakon ugradnje. Kanal je izrađen iz polimerbetona SIVE boje, građevinske visine 60 mm. Svetla širina kanala je 100 mm, građevinska širina 172 mm, građevinska dužina 1000 mm. Rubovi kanala su u punom profilu od polimerbetona, sa oblikovanim rubom koji služi kao naslon za polaganje pokrivne rešetke. Svaki kanal ima na spoju žleb za aplikaciju zaptivne mase kao i žlebove za osiguranje spoja od pomeranja tokom montaže. Kanal se ugrađuje polaganjem na podlogu od cementnog cement maltera marke M 20 debljine sloja 0,5 do 1,5 cm, bočno kanal učvrstiti istim cement malterom do pola visine. Sve izvesti sa priborom za montažu do potpune funkcionalnosti.
| ACO DECKLINE P (polimerbetonski rub) kanal za garažu | 1 | m
| ACO DECKLINE P (polimerbetonski rub) kanal za garažu sa vertikalnim izlivom DN100 | 1 | m
| ACO DECKLINE P čeoni poklopac | 1 | kom
2'. | Pokrivna rešetka za ACO Deckline P 100 tip Rebrasta
| Nabavka rešetki za kanale za linijsko odvodnjavanje ACO Dekline P za klasu opterećenja B125 (saobraćaj putničkim vozilima) prema SRPS EN 1433 sa sigurnosnim zaključavanjem bez zavrtnja tip Drainlock i osiguranjem protiv podužnog pomeranja, napravljenih od livenog gvožđa, širina otvora 12mm, tip Rebrasta. Rešetka je širine 123 mm, dužine 50cm, upojne površine 371 cm²/m. Obračun po dužnom metru. | 1 | m
2'. | Rešetka linijskog odvodnjavanja ACO DRAIN®Multiline V100 Kompozitna mikrogrip crna
| Nabavka rešetki za kanale za linijsko odvodnjavanje ACO Multiline V100 za klasu opterećenja B125 (saobraćaj putničkim vozilima) prema SRPS EN 1433 sa sigurnosnim zaključavanjem bez zavrtnja tip Drainlock i osiguranjem protiv podužnog pomeranja, napravljenih od kompozitnog materijala, širina otvora 8mm, tip Kompozitna mikrogrip crna. Rešetka je širine 123 mm, dužine 50cm, upojne površine 284 cm²/m. Obračun po dužnom metru. |  | m
2'. | Rešetka linijskog odvodnjavanja ACO DRAIN® Multiline V100 Kompozitna siva
| Nabavka rešetki za kanale za linijsko odvodnjavanje ACO Multiline V100 za klasu opterećenja B125 (saobraćaj putničkim vozilima) prema SRPS EN 1433 sa sigurnosnim zaključavanjem bez zavrtnja tip Drainlock i osiguranjem protiv podužnog pomeranja, napravljenih od kompozitnog materijala, širina otvora 8mm, tip Kompozitna siva. Rešetka je širine 123 mm, dužine 50cm, upojne površine 284 cm²/m. Obračun po dužnom metru. |  | m
2'. | Rešetka linijskog odvodnjavanja ACO DRAIN®Multiline V100 Kompozitna crna Eyeleds
| Nabavka rešetki za kanale za linijsko odvodnjavanje ACO Multiline V100 za klasu opterećenja B125 (saobraćaj putničkim vozilima) prema SRPS EN 1433 sa sigurnosnim zaključavanjem bez zavrtnja tip Drainlock i osiguranjem protiv podužnog pomeranja, napravljenih od kompozitnog materijala, širina otvora 8mm, tip Kompozitna crna Eyeleds. Rešetka je širine 123 mm, dužine 50cm, upojne površine 280 cm²/m. Obračun po dužnom metru. |  | m
2'. | Rešetka linijskog odvodnjavanja ACO DRAIN®Multiline V100 Rebrasta
| Nabavka rešetki za kanale za linijsko odvodnjavanje ACO Multiline V100 za klasu opterećenja C250 (srednje teški saobraćaj) prema SRPS EN 1433 sa sigurnosnim zaključavanjem bez zavrtnja tip Drainlock i osiguranjem protiv podužnog pomeranja, napravljenih od livenog gvožđa, širina otvora 12mm, tip Rebrasta. Rešetka je širine 123 mm, dužine 50cm, upojne površine 371 cm²/m. Obračun po dužnom metru. |  | m
2'. | Rešetka linijskog odvodnjavanja ACO DRAIN®Multiline V100 Mrežasta
| Nabavka rešetki za kanale za linijsko odvodnjavanje ACO Multiline V100 za klasu opterećenja C250 (srednje teški saobraćaj) prema SRPS EN 1433 sa sigurnosnim zaključavanjem bez zavrtnja tip Drainlock i osiguranjem protiv podužnog pomeranja, napravljenih od livenog gvožđa, širina otvora 31x12mm, tip Mrežasta. Rešetka je širine 123 mm, dužine 50cm, upojne površine 433 cm²/m. Obračun po dužnom metru. |  | m
2'. | Rešetka linijskog odvodnjavanja ACO DRAIN®Multiline V100 Rebrasta Heelguard
| Nabavka rešetki za kanale za linijsko odvodnjavanje ACO Multiline V100 za klasu opterećenja C250 (srednje teški saobraćaj) prema SRPS EN 1433 sa sigurnosnim zaključavanjem bez zavrtnja tip Drainlock i osiguranjem protiv podužnog pomeranja, napravljenih od livenog gvožđa, širina otvora 5mm, tip Rebrasta Heelguard. Rešetka je širine 123 mm, dužine 50cm, upojne površine 191 cm²/m. Obračun po dužnom metru. |  | m
2'. | Rešetka linijskog odvodnjavanja ACO DRAIN®Multiline V100 Kompozitna mikrogrip crna
| Nabavka rešetki za kanale za linijsko odvodnjavanje ACO Multiline V100 za klasu opterećenja C250 (srednje teški saobraćaj) prema SRPS EN 1433 sa sigurnosnim zaključavanjem bez zavrtnja tip Drainlock i osiguranjem protiv podužnog pomeranja, napravljenih od kompozitnog materijala, širina otvora 8mm, tip Kompozitna mikrogrip crna. Rešetka je širine 123 mm, dužine 50cm, upojne površine 284 cm²/m. Obračun po dužnom metru. |  | m
2'. | Rešetka linijskog odvodnjavanja ACO DRAIN®Multiline V100 Kompozitna siva
| Nabavka rešetki za kanale za linijsko odvodnjavanje ACO Multiline V100 za klasu opterećenja C250 (srednje teški saobraćaj) prema SRPS EN 1433 sa sigurnosnim zaključavanjem bez zavrtnja tip Drainlock i osiguranjem protiv podužnog pomeranja, napravljenih od kompozitnog materijala, širina otvora 8mm, tip Kompozitna siva. Rešetka je širine 123 mm, dužine 50cm, upojne površine 284 cm²/m. Obračun po dužnom metru. |  | m

## Antracit
poz. | OPIS STAVKE | Količina | Jedinica mere | Cena | Ukupno
1 | ACO DECKLINE P (polimerbetonski rub) kanal za garažu
Nabavka i montaža kanala za linijsko odvodnjavanje garaža ACO DECKLINE P 100 nosivosti do C250 prema SRPS EN 1433. Kanal se zbog specifičnog klinastog preseka odlikuje visokom stabilnošću nakon ugradnje. Kanal je izrađen iz polimerbetona ANTRACIT boje, građevinske visine 60 mm. Svetla širina kanala je 100 mm, građevinska širina 172 mm, građevinska dužina 1000 mm. Rubovi kanala su u punom profilu od polimerbetona, sa oblikovanim rubom koji služi kao naslon za polaganje pokrivne rešetke. Svaki kanal ima na spoju žleb za aplikaciju zaptivne mase kao i žlebove za osiguranje spoja od pomeranja tokom montaže. Kanal se ugrađuje polaganjem na podlogu od cementnog cement maltera marke M 20 debljine sloja 0,5 do 1,5 cm, bočno kanal učvrstiti istim cement malterom do pola visine. Sve izvesti sa priborom za montažu do potpune funkcionalnosti.
| ACO DECKLINE P (polimerbetonski rub) kanal za garažu | 1 | m
| ACO DECKLINE P (polimerbetonski rub) kanal za garažu sa vertikalnim izlivom DN100 | 1 | m
| ACO DECKLINE P čeoni poklopac | 1 | kom
2'. | Pokrivna rešetka za ACO Deckline P 100 tip Rebrasta
| Nabavka rešetki za kanale za linijsko odvodnjavanje ACO Dekline P za klasu opterećenja B125 (saobraćaj putničkim vozilima) prema SRPS EN 1433 sa sigurnosnim zaključavanjem bez zavrtnja tip Drainlock i osiguranjem protiv podužnog pomeranja, napravljenih od livenog gvožđa, širina otvora 12mm, tip Rebrasta. Rešetka je širine 123 mm, dužine 50cm, upojne površine 371 cm²/m. Obračun po dužnom metru. | 1 | m
2'. | Rešetka linijskog odvodnjavanja ACO DRAIN®Multiline V100 Kompozitna mikrogrip crna
| Nabavka rešetki za kanale za linijsko odvodnjavanje ACO Multiline V100 za klasu opterećenja B125 (saobraćaj putničkim vozilima) prema SRPS EN 1433 sa sigurnosnim zaključavanjem bez zavrtnja tip Drainlock i osiguranjem protiv podužnog pomeranja, napravljenih od kompozitnog materijala, širina otvora 8mm, tip Kompozitna mikrogrip crna. Rešetka je širine 123 mm, dužine 50cm, upojne površine 284 cm²/m. Obračun po dužnom metru. |  | m
2'. | Rešetka linijskog odvodnjavanja ACO DRAIN® Multiline V100 Kompozitna siva
| Nabavka rešetki za kanale za linijsko odvodnjavanje ACO Multiline V100 za klasu opterećenja B125 (saobraćaj putničkim vozilima) prema SRPS EN 1433 sa sigurnosnim zaključavanjem bez zavrtnja tip Drainlock i osiguranjem protiv podužnog pomeranja, napravljenih od kompozitnog materijala, širina otvora 8mm, tip Kompozitna siva. Rešetka je širine 123 mm, dužine 50cm, upojne površine 284 cm²/m. Obračun po dužnom metru. |  | m
2'. | Rešetka linijskog odvodnjavanja ACO DRAIN®Multiline V100 Kompozitna crna Eyeleds
| Nabavka rešetki za kanale za linijsko odvodnjavanje ACO Multiline V100 za klasu opterećenja B125 (saobraćaj putničkim vozilima) prema SRPS EN 1433 sa sigurnosnim zaključavanjem bez zavrtnja tip Drainlock i osiguranjem protiv podužnog pomeranja, napravljenih od kompozitnog materijala, širina otvora 8mm, tip Kompozitna crna Eyeleds. Rešetka je širine 123 mm, dužine 50cm, upojne površine 280 cm²/m. Obračun po dužnom metru. |  | m
2'. | Rešetka linijskog odvodnjavanja ACO DRAIN®Multiline V100 Rebrasta
| Nabavka rešetki za kanale za linijsko odvodnjavanje ACO Multiline V100 za klasu opterećenja C250 (srednje teški saobraćaj) prema SRPS EN 1433 sa sigurnosnim zaključavanjem bez zavrtnja tip Drainlock i osiguranjem protiv podužnog pomeranja, napravljenih od livenog gvožđa, širina otvora 12mm, tip Rebrasta. Rešetka je širine 123 mm, dužine 50cm, upojne površine 371 cm²/m. Obračun po dužnom metru. |  | m
2'. | Rešetka linijskog odvodnjavanja ACO DRAIN®Multiline V100 Mrežasta
| Nabavka rešetki za kanale za linijsko odvodnjavanje ACO Multiline V100 za klasu opterećenja C250 (srednje teški saobraćaj) prema SRPS EN 1433 sa sigurnosnim zaključavanjem bez zavrtnja tip Drainlock i osiguranjem protiv podužnog pomeranja, napravljenih od livenog gvožđa, širina otvora 31x12mm, tip Mrežasta. Rešetka je širine 123 mm, dužine 50cm, upojne površine 433 cm²/m. Obračun po dužnom metru. |  | m
2'. | Rešetka linijskog odvodnjavanja ACO DRAIN®Multiline V100 Rebrasta Heelguard
| Nabavka rešetki za kanale za linijsko odvodnjavanje ACO Multiline V100 za klasu opterećenja C250 (srednje teški saobraćaj) prema SRPS EN 1433 sa sigurnosnim zaključavanjem bez zavrtnja tip Drainlock i osiguranjem protiv podužnog pomeranja, napravljenih od livenog gvožđa, širina otvora 5mm, tip Rebrasta Heelguard. Rešetka je širine 123 mm, dužine 50cm, upojne površine 191 cm²/m. Obračun po dužnom metru. |  | m
2'. | Rešetka linijskog odvodnjavanja ACO DRAIN®Multiline V100 Kompozitna mikrogrip crna
| Nabavka rešetki za kanale za linijsko odvodnjavanje ACO Multiline V100 za klasu opterećenja C250 (srednje teški saobraćaj) prema SRPS EN 1433 sa sigurnosnim zaključavanjem bez zavrtnja tip Drainlock i osiguranjem protiv podužnog pomeranja, napravljenih od kompozitnog materijala, širina otvora 8mm, tip Kompozitna mikrogrip crna. Rešetka je širine 123 mm, dužine 50cm, upojne površine 284 cm²/m. Obračun po dužnom metru. |  | m
2'. | Rešetka linijskog odvodnjavanja ACO DRAIN®Multiline V100 Kompozitna siva
| Nabavka rešetki za kanale za linijsko odvodnjavanje ACO Multiline V100 za klasu opterećenja C250 (srednje teški saobraćaj) prema SRPS EN 1433 sa sigurnosnim zaključavanjem bez zavrtnja tip Drainlock i osiguranjem protiv podužnog pomeranja, napravljenih od kompozitnog materijala, širina otvora 8mm, tip Kompozitna siva. Rešetka je širine 123 mm, dužine 50cm, upojne površine 284 cm²/m. Obračun po dužnom metru. |  | m