## V400G opis
Projekat:
poz. | OPIS STAVKE | Količina | Jedinica mere | Cena | Ukupno | OBJAŠNJENJA I NAPOMENE
1. | Linijsko odvodnjavanje ACO DRAIN®Multiline V400G
| Nabavka kanala za linijsko odvodnjavanje ACO DRAIN® Multiline V400G, prema SRPS EN 1433 i DIN 19580, sa sigurnosnim zaključavanjem rešetke bez zavrtnja tip Drainlock, napravljenog od ACO polimerbetona otpornog na dejstvo mraza i soli, sa integrisanim zaštitnim rubom od livenog gvožđa, sa preklopom i žljebom za jednostavno zaptivanje na mestu spoja dva kanala. Kanal se zbog specifičnog V-poprečnog preseka odlikuje većom brzinom oticanja vode i boljim efektom samočišćenja i namenjen je za opterećenja do klase D400. Elementi su dužine 100cm, nominalne širine 40cm, građevinske širine 45cm, građevinska visina 48cm, bez pada po dnu kanala. |  |  |  |  | Sekcija sa osnovnim tehničkim podacima za identifikaciju izabranog proizvoda.
varijanta 1 | Priključak na kanalizaciju izvesti uz pomoć tela kanala građevinske visine 55cm,sa vertikalnim priključkom sa integrisanom gumenom spojnicom za cev DN/OD315 ili DN/OD400 |  |  |  |  | Sekcija sa podacima o dimenziji priključka sabirnog okna na kanalizaciju (DN/OD315 ili DN/OD400) i visini okna. Odabrati jednu od ponudjenih varijanti.
varijanta 2 | Priključak na kanalizaciju izvesti uz pomoć čeonog poklopca sa horizontalnim priključkom sa integrisanom gumenom spojnicom za cev DN/OD315 ili DN/OD400
| Kanal se izvodi polaganjem u betonsku podlogu marke i debljine betona, u skladu sa detaljom i uputstvima proizvođača za odgovarajuću klasu opterećenja. Gornji rub rešetke se izvodi u nivou 2 - 5 mm ispod završne kote okolne površine. U slučaju potrebe postizanja vodonepropusnog spoja između tela kanala na fabrički definisanim žljebovima naneti zaptivno sredstvo kao Sikaflex PRO3. U cenu uračunati sve neophodne elemente sistema do potpune funkcionalnosti. Obračun po dužnom metru. |  | m'
2. | Sabirno okno ACO DRAIN® Multiline V400G
Nabavka sabirnog okna ACO DRAIN® Multiline V400G, prema SRPS EN 1433 i DIN 19580, sa sigurnosnim zaključavanjem rešetke bez zavrtnja tip Drainlock, napravljenog od ACO polimerbetona otpornog na dejstvo mraza i soli, sa integrisanim zaštitnim rubom od livenog gvožđa, sa preklopom i žljebom za jednostavno zaptivanje na mestu spoja sa kanalom. Sabirno okno je namenjeno za opterećenja do klase D400 i poseduje taložnu korpu od PVC-a. Dužina 100 cm, nominalna širina 40cm, građevinska širina 45cm,
Varijanta 1 | građevinska visina 121,5cm ili 154,5cm sa horizontalnim priključkom sa integrisanom gumenom spojnicom za cev DN/OD315 |  |  |  |  | Sekcija sa podacima o dimenziji priključka na kanalizaciju (DN/OD315 ili DN/OD400). Odabrati jednu od ponudjenih varijanti.
Varijanta 2 | građevinska visina 121,5cm ili 154,5cm sa horizontalnim priključkom sa integrisanom gumenom spojnicom za cev DN/OD400
| Okno se izvodi polaganjem u betonsku podlogu marke i debljine betona, u skladu sa uputstvima proizvođača za odgovarajuću klasu opterećenja. Gornji rub rešetke se izvodi u nivou 2 - 5 mm ispod završne kote okolne površine. U slučaju potrebe postizanja vodonepropusnog spoja okna i tela kanala, na fabrički definisanim žljebovima naneti zaptivno sredstvo kao Sikaflex PRO3. U cenu uračunati sve neophodne elemente sistema do potpune funkcionalnosti. Obračun po komadu. |  | kom.
3'. | Rešetka linijskog odvodnjavanja ACO DRAIN®Multiline V400G Rebrasta
| Nabavka rešetki za kanale za linijsko odvodnjavanje ACO Multiline V400G za klasu opterećenja E600 ( teški saobraćaj) prema SRPS EN 1433 sa sigurnosnim zaključavanjem bez zavrtnja tip Drainlock i osiguranjem protiv podužnog pomeranja, napravljenih od livenog gvožđa, širina otvora 20mm, tip Rebrasta. Rešetka je širine 438 mm, dužine 50cm, upojne površine 1673 cm²/m. Obračun po dužnom metru. |  | m' |  |  | Sekcija sa osnovnim podacima za identifikaciju izabrane rešetke. Odabrati odgovarajuću rešetku.
3'. | Rešetka linijskog odvodnjavanja ACO DRAIN®Multiline V400G Mrežasta
| Nabavka rešetki za kanale za linijsko odvodnjavanje ACO Multiline V400G za klasu opterećenja E600 ( teški saobraćaj) prema SRPS EN 1433 sa sigurnosnim zaključavanjem bez zavrtnja tip Drainlock i osiguranjem protiv podužnog pomeranja, napravljenih od livenog gvožđa, širina otvora 25x19mm, tip Mrežasta. Rešetka je širine 438 mm, dužine 50cm, upojne površine 1596 cm²/m. Obračun po dužnom metru. |  | m'