## Uniface AL
Projekat:
poz. | OPIS STAVKE | Količina | Jedinica mere | Cena | Ukupno
1. | ACO šaht poklopac PAVING ASSIST GS od poc.čelika za klasu opterećenja do D400
Nabavka šaht poklopca tip ACO PAVING ASSIST od toplo pocinkovanog čelika za reviziono okno u skladu sa SRPS EN 124. Za ugradnju završne obloge popločanja ili asfalta u visini 8cm. Klasa opterećenja A15/B125/C250/D400 (obrisati nepotrebno). Visina rama 104 mm, oslonac na podlogu sa svake strane širine 68mm, dubina kadice poklopca za ispunu 80 mm. Poklopac sadrži šarke i gasne mehanizme za olakšano otvaranje i neoprensku zaptivnu gumu, zaključava se zavrtnjima. Nije potrebno betoniranje da bi se postigla klasa opterećenja. Obračun po komadu.
414504 | svetli otvor 400x400 mm, građevinski 536x570 mm za klasu opterećenja A15 |  | kom
414512 | svetli otvor 400x400 mm, građevinski 536x570 mm za klasu opterećenja B125 |  | kom
414520 | svetli otvor 400x400 mm, građevinski 536x570 mm za klasu opterećenja C250 |  | kom
445624 | svetli otvor 400x400 mm, građevinski 536x570 mm za klasu opterećenja D400 |  | kom
414505 | svetli otvor 500x500 mm, građevinski 636x670 mm za klasu opterećenja A15 |  | kom
414513 | svetli otvor 500x500 mm, građevinski 636x670 mm za klasu opterećenja B125 |  | kom
414521 | svetli otvor 500x500 mm, građevinski 636x670 mm za klasu opterećenja C250 |  | kom
445625 | svetli otvor 500x500 mm, građevinski 636x670 mm za klasu opterećenja D400 |  | kom
414506 | svetli otvor 600x600 mm, građevinski 736x770 mm za klasu opterećenja A15 |  | kom
414514 | svetli otvor 600x600 mm, građevinski 736x770 mm za klasu opterećenja B125 |  | kom
414522 | svetli otvor 600x600 mm, građevinski 736x770 mm za klasu opterećenja C250 |  | kom
445626 | svetli otvor 600x600 mm, građevinski 736x770 mm za klasu opterećenja D400 |  | kom
414507 | svetli otvor 700x700 mm, građevinski 836x870 mm za klasu opterećenja A15 |  | kom
414515 | svetli otvor 700x700 mm, građevinski 836x870 mm za klasu opterećenja B125 |  | kom
414523 | svetli otvor 700x700 mm, građevinski 836x870 mm za klasu opterećenja C250 |  | kom
445627 | svetli otvor 700x700 mm, građevinski 836x870 mm za klasu opterećenja D400 |  | kom
414508 | svetli otvor 800x800 mm, građevinski 936x970 mm za klasu opterećenja A15 |  | kom
414516 | svetli otvor 800x800 mm, građevinski 936x970 mm za klasu opterećenja B125 |  | kom
414524 | svetli otvor 800x800 mm, građevinski 936x970 mm za klasu opterećenja C250 |  | kom
445628 | svetli otvor 800x800 mm, građevinski 936x970 mm za klasu opterećenja D400 |  | kom
414509 | svetli otvor 900x900 mm, građevinski 1036x1070 mm za klasu opterećenja A15 |  | kom
414517 | svetli otvor 900x900 mm, građevinski 1036x1070 mm za klasu opterećenja B125 |  | kom
414525 | svetli otvor 900x900 mm, građevinski 1036x1070 mm za klasu opterećenja C250 |  | kom
445629 | svetli otvor 900x900 mm, građevinski 1036x1070 mm za klasu opterećenja D400 |  | kom
414510 | svetli otvor 1000x1000 mm, građevinski 1136x1070 mm za klasu opterećenja A15 |  | kom
414518 | svetli otvor 1000x1000 mm, građevinski 1136x1070 mm za klasu opterećenja B125 |  | kom
414526 | svetli otvor 1000x1000 mm, građevinski 1136x1070 mm za klasu opterećenja C250 |  | kom
445630 | svetli otvor 1000x1000 mm, građevinski 1136x1070 mm za klasu opterećenja D400 |  | kom