## Uniface AL
Projekat:
poz. | OPIS STAVKE | Količina | Jedinica mere | Cena | Ukupno
1. | ACO šaht poklopac PAVING 120 od poc.čelika, za klasu opterećenja do D400
Nabavka šaht poklopca tip ACO PAVING od toplo pocinkovanog čelika za reviziono okno u skladu sa SRPS EN 124. Za ugradnju završne obloge popločanja ili asfalta u visini 8cm. Klasa opterećenja A15/B125/C250/D400 (obrisati nepotrebno). Visina rama 104 mm, oslonac na podlogu sa svake strane širine 68mm, dubina kadice poklopca za ispunu 120 mm. Nije potrebno betoniranje da bi se postigla klasa opterećenja. Poklopac sadrži neoprensku zaptivnu gumu i ručke za podizanje poklopca. Obračun po komadu.
414487 | svetli otvor 300x300 mm, građevinski 439x439 mm za klasu opterećenja B125 |  | kom
414495 | svetli otvor 300x300 mm, građevinski 439x439 mm za klasu opterećenja C250 |  | kom
414488 | svetli otvor 400x400 mm, građevinski 539x539 mmza klasu opterećenja B125 |  | kom
414496 | svetli otvor 400x400 mm, građevinski 539x539 mm za klasu opterećenja C250 |  | kom
445645 | svetli otvor 400x400 mm, građevinski 539x539 mm za klasu opterećenja D400 |  | kom
414538 | svetli otvor 400x600 mm, građevinski 539x739 mm za klasu opterećenja B125 |  | kom
414540 | svetli otvor 400x600 mm, građevinski 539x739 mm za klasu opterećenja C250 |  | kom
414489 | svetli otvor 500x500 mm, građevinski 639x639 mm za klasu opterećenja B125 |  | kom
414497 | svetli otvor 500x500 mm, građevinski 639x639 mm za klasu opterećenja C250 |  | kom
445646 | svetli otvor 500x500 mm, građevinski 639x639 mm za klasu opterećenja D400 |  | kom
414490 | svetli otvor 600x600 mm, građevinski 739x739 mm za klasu opterećenja B125 |  | kom
414498 | svetli otvor 600x600 mm, građevinski 739x739 mm za klasu opterećenja C250 |  | kom
445647 | svetli otvor 600x600 mm, građevinski 739x739 mm za klasu opterećenja D400 |  | kom
414539 | svetli otvor 600x1000 mm, građevinski 739x1139 mm za klasu opterećenja B125 |  | kom
414541 | svetli otvor 600x1000 mm, građevinski 739x1139 mm za klasu opterećenja C250 |  | kom
414491 | svetli otvor 700x700 mm, građevinski 839x839 mm za klasu opterećenja B125 |  | kom
414499 | svetli otvor 700x700 mm, građevinski 839x839 mm za klasu opterećenja C250 |  | kom
445648 | svetli otvor 700x700 mm, građevinski 839x839 mm za klasu opterećenja D400 |  | kom
414492 | svetli otvor 800x800 mm, građevinski 939x939 mm za klasu opterećenja B125 |  | kom
414500 | svetli otvor 800x800 mm, građevinski 939x939 mm za klasu opterećenja C250 |  | kom
445649 | svetli otvor 800x800 mm, građevinski 939x939 mm za klasu opterećenja D400 |  | kom
414493 | svetli otvor 900x900 mm, građevinski 1039x1039 mm za klasu opterećenja B125 |  | kom
414501 | svetli otvor 900x900 mm, građevinski 1039x1039 mm za klasu opterećenja C250 |  | kom
445650 | svetli otvor 900x900 mm, građevinski 1039x1039 mm za klasu opterećenja D400 |  | kom
414494 | svetli otvor 1000x1000 mm, građevinski 1139x1139 mm za klasu opterećenja B125 |  | kom
414502 | svetli otvor 1000x1000 mm, građevinski 1139x1139 mm za klasu opterećenja C250 |  | kom
445651 | svetli otvor 1000x1000 mm, građevinski 1139x1139 mm za klasu opterećenja D400 |  | kom