## Uniface AL
Projekat:
poz. | OPIS STAVKE | Količina | Jedinica mere | Cena | Ukupno
1. | ACO šaht poklopac PAVING 80 od poc.čelika, za klasu opterećenja do D400
Nabavka šaht poklopca tip ACO PAVING od toplo pocinkovanog čelika za reviziono okno u skladu sa SRPS EN 124. Za ugradnju završne obloge popločanja ili asfalta u visini 8cm. Klasa opterećenja A15/B125/C250/D400 (obrisati nepotrebno). Visina rama 104 mm, oslonac na podlogu sa svake strane širine 68mm, dubina kadice poklopca za ispunu 80 mm. Nije potrebno betoniranje da bi se postigla klasa opterećenja. Poklopac sadrži neoprensku zaptivnu gumu i ručke za podizanje poklopca. Obračun po komadu.
407102 | svetli otvor 300x300 mm, građevinski 436x436 mm za klasu opterećenja A15 |  | kom
406569 | svetli otvor 300x300 mm, građevinski 436x436 mm za klasu opterećenja B125 |  | kom
406577 | svetli otvor 300x300 mm, građevinski 436x436 mm za klasu opterećenja C250 |  | kom
407103 | svetli otvor 400x400 mm, građevinski 536x536 mm za klasu opterećenja A15 |  | kom
406570 | svetli otvor 400x400 mm, građevinski 536x536 mm za klasu opterećenja B125 |  | kom
406578 | svetli otvor 400x400 mm, građevinski 536x536 mm za klasu opterećenja C250 |  | kom
445638 | svetli otvor 400x400 mm, građevinski 536x536 mm za klasu opterećenja D400 |  | kom
409858 | svetli otvor 400x600 mm, građevinski 536x736 mm za klasu opterećenja A15 |  | kom
409860 | svetli otvor 400x600 mm, građevinski 536x736 mm za klasu opterećenja B125 |  | kom
409862 | svetli otvor 400x600 mm, građevinski 536x736 mm za klasu opterećenja C250 |  | kom
407104 | svetli otvor 500x500 mm, građevinski 636x636 mm za klasu opterećenja A15 |  | kom
406571 | svetli otvor 500x500 mm, građevinski 636x636 mm za klasu opterećenja B125 |  | kom
406579 | svetli otvor 500x500 mm, građevinski 636x636 mm za klasu opterećenja C250 |  | kom
445639 | svetli otvor 500x500 mm, građevinski 636x636 mm za klasu opterećenja D400 |  | kom
407105 | svetli otvor 600x600 mm, građevinski 736x736 mm za klasu opterećenja A15 |  | kom
406572 | svetli otvor 600x600 mm, građevinski 736x736 mm za klasu opterećenja B125 |  | kom
406580 | svetli otvor 600x600 mm, građevinski 736x736 mm za klasu opterećenja C250 |  | kom
445640 | svetli otvor 600x600 mm, građevinski 736x736 mm za klasu opterećenja D400 |  | kom
409859 | svetli otvor 600x1000 mm, građevinski 736x1136 mm za klasu opterećenja A15 |  | kom
409861 | svetli otvor 600x1000 mm, građevinski 736x1136 mm za klasu opterećenja B125 |  | kom
409863 | svetli otvor 600x1000 mm, građevinski 736x1136 mm za klasu opterećenja C250 |  | kom
409984 | svetli otvor 700x700 mm, građevinski 836x836 mm za klasu opterećenja A15 |  | kom
406573 | svetli otvor 700x700 mm, građevinski 836x836 mm za klasu opterećenja B125 |  | kom
406581 | svetli otvor 700x700 mm, građevinski 836x836 mm za klasu opterećenja C250 |  | kom
445641 | svetli otvor 700x700 mm, građevinski 836x836 mm za klasu opterećenja D400 |  | kom
409985 | svetli otvor 800x800 mm, građevinski 936x936 mm za klasu opterećenja A15 |  | kom
406574 | svetli otvor 800x800 mm, građevinski 936x936 mm za klasu opterećenja B125 |  | kom
406582 | svetli otvor 800x800 mm, građevinski 936x936 mm za klasu opterećenja C250 |  | kom
445642 | svetli otvor 800x800 mm, građevinski 936x936 mm za klasu opterećenja D400 |  | kom
409986 | svetli otvor 900x900 mm, građevinski 1036x1036 mm za klasu opterećenja A15 |  | kom
406575 | svetli otvor 900x900 mm, građevinski 1036x1036 mm za klasu opterećenja B125 |  | kom
406583 | svetli otvor 900x900 mm, građevinski 1036x1036 mm za klasu opterećenja C250 |  | kom
445643 | svetli otvor 900x900 mm, građevinski 1036x1036 mm za klasu opterećenja D400 |  | kom
409987 | svetli otvor 1000x1000 mm, građevinski 1136x1136 mm za klasu opterećenja A15 |  | kom
406576 | svetli otvor 1000x1000 mm, građevinski 1136x1136 mm za klasu opterećenja B125 |  | kom
406584 | svetli otvor 1000x1000 mm, građevinski 1136x1136 mm za klasu opterećenja C250 |  | kom
445644 | svetli otvor 1000x1000 mm, građevinski 1136x1136 mm za klasu opterećenja D400 |  | kom