## Uniface AL
Projekat:
poz. | OPIS STAVKE | Količina | Jedinica mere | Cena | Ukupno
1. | ACO šaht poklopac SOLID ASSIST GS od poc.čelika za klasu opterećenja do B125
Nabavka šaht poklopca ACO SOLID ASSIST GS poklopca za reviziono okno od pocinkovanog čelika. Klasa opterećenja A15/B125 (obrisati nepotrebno) u skladu prema SRPS EN 124. Visina rama 59,5 mm, oslonac na podlogu sa svake strane širine 48mm. Okvir i poklopac su izrađeni od toplo pocinkovanog čelika. Komplet uključuje neoprensku zaptivnu gumu i navojne ručke za otvaranje i podizanje poklopca. Nije potrebno betoniranje da bi se postigla klasa opterećenja. Obračun po komadu.
445721 | svetli otvor 450x450 mm, građevinski 577x542 mm za klasu opterećenja A15 |  | kom
445723 | svetli otvor 450x450 mm, građevinski 577x542 mm za klasu opterećenja B125 |  | kom
445725 | svetli otvor 450x600 mm, građevinski 577x692 mm za klasu opterećenja A15 |  | kom
445727 | svetli otvor 450x600 mm, građevinski 577x692 mm za klasu opterećenja B125 |  | kom
415205 | svetli otvor 500x500 mm, građevinski 630x596 mm za klasu opterećenja A15 |  | kom
415211 | svetli otvor 500x500 mm, građevinski 630x596 mm za klasu opterećenja B125 |  | kom
415206 | svetli otvor 600x600 mm, građevinski 730x696 mm za klasu opterećenja A15 |  | kom
415212 | svetli otvor 600x600 mm, građevinski 730x696 mm za klasu opterećenja B125 |  | kom
445730 | svetli otvor 600x750 mm, građevinski 730x842 mm za klasu opterećenja A15 |  | kom
445732 | svetli otvor 600x750 mm, građevinski 730x842 mm za klasu opterećenja B125 |  | kom
445738 | svetli otvor 600x900 mm, građevinski 730x992 mm za klasu opterećenja A15 |  | kom
445740 | svetli otvor 600x900 mm, građevinski 730x992 mm za klasu opterećenja B125 |  | kom
445742 | svetli otvor 600x1000 mm, građevinski 730x1092 mm za klasu opterećenja A15 |  | kom
445744 | svetli otvor 600x1000 mm, građevinski 730x1092 mm za klasu opterećenja B125 |  | kom
415207 | svetli otvor 700x700 mm, građevinski 830x796 mm za klasu opterećenja A15 |  | kom
415213 | svetli otvor 700x700 mm, građevinski 830x796 mm za klasu opterećenja B125 |  | kom
445734 | svetli otvor 750x750 mm, građevinski 877x842 mm za klasu opterećenja A15 |  | kom
445736 | svetli otvor 750x750 mm, građevinski 877x842 mm za klasu opterećenja B125 |  | kom
415208 | svetli otvor 800x800 mm, građevinski 930x896 mm za klasu opterećenja A15 |  | kom
415214 | svetli otvor 800x800 mm, građevinski 930x896 mm za klasu opterećenja B125 |  | kom
415209 | svetli otvor 900x900 mm, građevinski 1030x996 mm za klasu opterećenja A15 |  | kom
415215 | svetli otvor 900x900 mm, građevinski 1030x996 mm za klasu opterećenja B125 |  | kom
415210 | svetli otvor 1000x1000 mm, građevinski 1030x1096 mm za klasu opterećenja A15 |  | kom
415216 | svetli otvor 1000x1000 mm, građevinski 1030x1096 mm za klasu opterećenja B125 |  | kom