## Uniface AL
Projekat:
poz. | OPIS STAVKE | Količina | Jedinica mere | Cena | Ukupno
1. | ACO SOLID SS od nerđ.čelika klase opterećenja do B125
Nabavka šaht poklopca tip ACO SOLID SS od nerđajućeg čelika za reviziono okno u skladu sa SRPS EN 124. Završna površina poklopca je protivklizna i namenjen je za klasu opterećenja A15/B125 (obrisati nepotrebno). Visina rama 59,5 mm, oslonac na podlogu sa svake strane širine 48mm. Poklopac uključuje neoprensku zaptivnu gumu i navojne ručke za otvaranje i podizanje poklopca. Nije potrebno betoniranje da bi se postigla klasa opterećenja. Obračun po komadu.
403860 | svetli otvor 300x300 mm, građevinski 396x396 mm za klasu opterećenja A15 |  | kom
403887 | svetli otvor 300x300 mm, građevinski 396x396 mm za klasu opterećenja B125 |  | kom
403863 | svetli otvor 400x600 mm, građevinski 496x696 mm za klasu opterećenja A15 |  | kom
403890 | svetli otvor 400x600 mm, građevinski 496x696 mm za klasu opterećenja B125 |  | kom
403861 | svetli otvor 450x450 mm, građevinski 546x546 mm za klasu opterećenja A15 |  | kom
403888 | svetli otvor 450x450 mm, građevinski 546x546 mm za klasu opterećenja B125 |  | kom
403862 | svetli otvor 500x500 mm, građevinski 596x596 mm za klasu opterećenja A15 |  | kom
403889 | svetli otvor 500x500 mm, građevinski 596x596 mm za klasu opterećenja B125 |  | kom
403909 | svetli otvor 600x600 mm, građevinski 696x696 mm za klasu opterećenja A15 |  | kom
403891 | svetli otvor 600x600 mm, građevinski 696x696 mm za klasu opterećenja B125 |  | kom
403865 | svetli otvor 600x800 mm, građevinski 696x896 mm za klasu opterećenja A15 |  | kom
403893 | svetli otvor 600x800 mm, građevinski 696x896 mm za klasu opterećenja B125 |  | kom
403866 | svetli otvor 600x1000 mm, građevinski 696x1096 mm za klasu opterećenja A15 |  | kom
403895 | svetli otvor 600x1000 mm, građevinski 696x1096 mm za klasu opterećenja B125 |  | kom
403864 | svetli otvor 635x635 mm, građevinski 731x731 mm za klasu opterećenja A15 |  | kom
403892 | svetli otvor 635x635 mm, građevinski 731x731 mm za klasu opterećenja B125 |  | kom
403910 | svetli otvor 800x00 mm, građevinski 896x896 mm za klasu opterećenja A15 |  | kom
403894 | svetli otvor 800x00 mm, građevinski 896x896 mm za klasu opterećenja B125 |  | kom
403867 | svetli otvor 800x1000 mm, građevinski 896x1096 mm za klasu opterećenja A15 |  | kom
403896 | svetli otvor 800x1000 mm, građevinski 896x1096 mm za klasu opterećenja B125 |  | kom
403911 | svetli otvor 1000x1000 mm, građevinski 1096x1096 mm za klasu opterećenja A15 |  | kom
403897 | svetli otvor 1000x1000 mm, građevinski 1096x1096 mm za klasu opterećenja B125 |  | kom