## Combipoint
Projekat:
poz. | OPIS STAVKE | Količina | Jedinica mere | Cena | Ukupno
1. | Ulični slivnik bez taložnika, sa konkavnom resetkom dimenzija 300 x 500 za klasu opterećenja D400
| Nabavka uličnog slivnika ACO Combipoint PP, bez taložnika, sa konkavnom rešetkom dimenzija 300 x 500 mm za klasu opterećenja D400, ukupne visine 81,8 cm. Slivnik je sastavljen od tipskih elemenata svetlog prečnika 375 mm, izrađenih od polipropilena sa priključkom na kanalizaciju DN 150. Sastavne elemente je moguće fino podešavati po visini, zaokretati po vertikalnoj osi i podešavati po poprečnom nagibu do max. 10%. Svi spojevi standardnih elemenata izvedeni su preko integrisane EPDM spojnice i osiguravaju vodonepropusnost do 0,5 bara prema DIN 4060. Konkavna pokrivna liveno-gvozdena rešetka je dimenzija 300x500 mm, klase opterećenja D400 prema SRP EN 124, sa PEWEPREN uloškom protiv lupanja i multifunkcionalnim zglobom koji omogućava otvaranje rešetke do 110⁰. Ulivna površina rešetke je 560 cm², a učvršćivanje rešetke za okvir izvedeno je poliuretanskim kopčama. U cenu su uračunati svi elementi sistema neophodni za potpunu funkcionalnost proizvoda. Obračun po komadu. |  | kom
2. | Ulični slivnik bez taložnika, sa konkavnom resetkom dimenzija 300 x 500 za klasu opterećenja D400
| Nabavka uličnog slivnika ACO Combipoint PP, bez taložnika, sa konkavnom rešetkom dimenzija 300 x 500 mm za klasu opterećenja D400, ukupne visine 108,9 cm. Slivnik je sastavljen od tipskih elemenata svetlog prečnika 375 mm, izrađenih od polipropilena sa priključkom na kanalizaciju DN 150. Sastavne elemente je moguće fino podešavati po visini, zaokretati po vertikalnoj osi i podešavati po poprečnom nagibu do max. 10%. Svi spojevi standardnih elemenata izvedeni su preko integrisane EPDM spojnice i osiguravaju vodonepropusnost do 0,5 bara prema DIN 4060. Konkavna pokrivna liveno-gvozdena rešetka je dimenzija 300x500 mm, klase opterećenja D400 prema SRP EN 124, sa PEWEPREN uloškom protiv lupanja i multifunkcionalnim zglobom koji omogućava otvaranje rešetke do 110⁰. Ulivna površina rešetke je 560 cm², a učvršćivanje rešetke za okvir izvedeno je poliuretanskim kopčama. U cenu su uračunati svi elementi sistema neophodni za potpunu funkcionalnost proizvoda. Obračun po komadu. |  | kom
3. | Ulični slivnik bez taložnika, sa konkavnom resetkom dimenzija 300 x 500 za klasu opterećenja D400
| Nabavka uličnog slivnika ACO Combipoint PP, bez taložnika, sa konkavnom rešetkom dimenzija 300 x 500 mm za klasu opterećenja D400, ukupne visine 135,9 cm. Slivnik je sastavljen od tipskih elemenata svetlog prečnika 375 mm, izrađenih od polipropilena sa priključkom na kanalizaciju DN 150. Sastavne elemente je moguće fino podešavati po visini, zaokretati po vertikalnoj osi i podešavati po poprečnom nagibu do max. 10%. Svi spojevi standardnih elemenata izvedeni su preko integrisane EPDM spojnice i osiguravaju vodonepropusnost do 0,5 bara prema DIN 4060. Konkavna pokrivna liveno-gvozdena rešetka je dimenzija 300x500 mm, klase opterećenja D400 prema SRP EN 124, sa PEWEPREN uloškom protiv lupanja i multifunkcionalnim zglobom koji omogućava otvaranje rešetke do 110⁰. Ulivna površina rešetke je 560 cm², a učvršćivanje rešetke za okvir izvedeno je poliuretanskim kopčama. U cenu su uračunati svi elementi sistema neophodni za potpunu funkcionalnost proizvoda. Obračun po komadu. |  | kom