## ACO Multipoint D400
Projekat:
poz. | OPIS STAVKE | Količina | Jedinica mere | Cena EUR | Ukupno
1. | Tačkasto odvodnjavanje ACO Multipoint D400 sa liveno-gvozdenim rubom duga forma
Telo 1 | Nabavka ACO Multipoint D400 dvodelnog slivnika od polimer betona otpornog na dejstvo mraza i soli, sa integrisanim liveno-gvozdenim rubom, dim. 30 x 30 x 55-58 cm, sa prostorom za sifon, plastičnom koficom za otpad, horizontalnim izlivom DN/OD110, gumom za zaptivanje, džepovima za sidrenje u gornjem delu, klasa opterećenja D400 prema SRPS EN1433. Sistem za fiksiranje rešetke bez zavrtnja DRAINLOCK. Obračun po komadu. |  | kom |  |  | art.152906
reš 1 opc | Rešetka ACO Multipoint D400 slivnika od livenog gvožđa, protivklizna, sa otvorima širine 14x33mm, ulivne površine 244 cm2, dimenzija 28 x 28 cm. |  | kom |  |  | art.152913
opc nastavak | Međuelement-nastavak za povećanje visine, građevinske visine 29cm. klasa opterećenja D400 prema SRPS EN1433. |  | kom |  |  | art.319606
opc sifon kratki | Sifon kratki za ACO Multipoint slivnik od nerđajućeg čelika, sa zaptivkom i vodenim stubom od 50 mm. |  | kom |  |  | art.319642
opc sifon dugi | Sifon kratki za ACO Multipoint slivnik od nerđajućeg čelika, sa zaptivkom i vodenim stubom od 100 mm. |  | kom |  |  | art.319643
opc kuka za reš | Kuka za podizanje rešetke za ACO Multipoint slivnik od pocinkovanog čelika. |  | kom |  |  | art.3000679
opc filter kesa | Filter kesa za ACO Multipoint slivnik koficu, sa kanapom za vađenje i vezivanje, debljine 1,9 mm, zelena. |  | kom |  |  | art.16129
2. | Tačkasto odvodnjavanje ACO Multipoint D400 sa liveno-gvozdenim rubom kratka forma
Telo 2 | Nabavka ACO Multipoint D400 slivnika od polimer betona otpornog na dejstvo mraza i soli, sa integrisanim liveno-gvozdenim rubom, dim. 30 x 30 x 27 cm, sa prostorom za sifon, plastičnom koficom za otpad, vertikalnim cevnim izlivom DN/OD160, džepovima za sidrenje u gornjem delu, klasa opterećenja D400 prema SRPS EN1433. Sistem za fiksiranje rešetke bez zavrtnja DRAINLOCK. Obračun po komadu. |  | kom |  |  | art.152901
reš 1 opc | Rešetka ACO Multipoint D400 slivnika od livenog gvožđa, protivklizna, sa otvorima širine 14x33mm, ulivne površine 244 cm2, dimenzija 28 x 28 cm. |  | kom |  |  | art.152913
opc nastavak | Međuelement-nastavak za povećanje visine, građevinske visine 29cm. klasa opterećenja D400 prema SRPS EN1433. |  | kom |  |  | art.319606
opc sifon kratki | Sifon kratki za ACO Multipoint slivnik od nerđajućeg čelika, sa zaptivkom i vodenim stubom od 50 mm. |  | kom |  |  | art.319642
opc sifon dugi | Sifon kratki za ACO Multipoint slivnik od nerđajućeg čelika, sa zaptivkom i vodenim stubom od 100 mm. |  | kom |  |  | art.319643
opc kuka za reš | Kuka za podizanje rešetke za ACO Multipoint slivnik od pocinkovanog čelika. |  | kom |  |  | art.3000679
opc filter kesa | Filter kesa za ACO Multipoint slivnik koficu, sa kanapom za vađenje i vezivanje, debljine 1,9 mm, zelena. |  | kom |  |  | art.16129