## V150E opis
Projekat:
poz. | OPIS STAVKE | Količina | Jedinica mere | Cena | Ukupno | OBJAŠNJENJA I NAPOMENE
1. | Linijsko odvodnjavanje ACO Multiline Seal in V150E
| Nabavka kanala za linijsko odvodnjavanje ACO Multiline Seal in V150E, prema SRPS EN 1433 i DIN 19580, sa integrisanim EPDM zaptivanjem kako bi se formirao vodonepropusni spoj u skladu sa IKT testom, sa sigurnosnim zaključavanjem rešetke bez zavrtnja tip Drainlock, napravljenog od ACO polimerbetona otpornog na dejstvo mraza i soli, sa integrisanim zaštitnim rubom od nerđajućeg čelika. Kanal se zbog specifičnog V-poprečnog preseka odlikuje većom brzinom oticanja vode i boljim efektom samočišćenja i namenjen je za opterećenja do klase D400. Elementi su dužine 100cm i 50 cm, nominalne širine 15cm, građevinske širine 18,5cm, |  |  |  |  | Sekcija sa osnovnim tehničkim podacima za identifikaciju izabranog proizvoda.
varijanta 1 | građevinske visine 21,0cm ili 23,5cm ili 26,0cm ili 28,5cm ili 31,0cm bez pada po dnu kanala, |  |  |  |  | Sekcija sa podacima o načinu formiranja pada u kanalima. Odabrati jednu od ponudjenih varijanti.
varijanta 2 | građevinske visine 21,0cm, 23,5cm, 26,0cm, 28,5cm i 31,0cm čime se postiže stepenasti pad dna kanala, uključujući prelazne komade od 2,5 cm i 5,0 cm,
varijanta 3 | građevinske visine 21,0cm do 26,0cm sa kontinualnim padom dna kanala od 0,5% .
varijanta 1 | Priključak na kanalizaciju izvesti uz pomoć tela kanala sa vertikalnim priključkom sa integrisanom gumenom spojnicom za cev DN/OD160 |  |  |  |  | Sekcija sa podacima o načinu formiranja priključka na kanalizaciju (vertikalni ili horizontalno). Odabrati jednu od ponudjenih varijant.
varijanta 2 | Priključak na kanalizaciju izvesti uz pomoć čeonog poklopca sa horizontalnim priključkom sa integrisanom gumenom spojnicom za cev DN/OD160
| Kanal se izvodi polaganjem u betonsku podlogu marke i debljine betona, u skladu sa detaljom i uputstvima proizvođača za odgovarajuću klasu opterećenja. Gornji rub rešetke se izvodi u nivou 2 - 5 mm ispod završne kote okolne površine. U cenu uračunati sve neophodne elemente sistema do potpune funkcionalnosti. Obračun po dužnom metru. |  | m'
2. | Sabirno okno ACO Multiline Seal in V150E
Nabavka sabirnog okna ACO Multiline Seal in V150E, prema SRPS EN 1433 i DIN 19580, sa integrisanim EPDM zaptivanjem kako bi se formirao vodonepropusni spoj u skladu sa IKT testom, sa sigurnosnim zaključavanjem rešetke bez zavrtnja tip Drainlock, napravljenog od ACO polimerbetona otpornog na dejstvo mraza i soli, sa integrisanim zaštitnim rubom od nerđajućeg čelika. Sabirno okno je namenjeno za opterećenja do klase D400 i poseduje taložnu korpu od PVC-a. Dužina 50 cm, nominalna širina 15cm, građevinska širina 18,5cm,
Varijanta 1 | građevinska visina 61,0cm sa horizontalnim priključkom sa integrisanom gumenom spojnicom za cev DN/OD160 |  |  |  |  | Sekcija sa podacima o dimenziji priključka na kanalizaciju (DN/OD160 ili DN/OD200). Odabrati jednu od ponudjenih varijanti.
Varijanta 2 | građevinska visina 61,0cm sa horizontalnim priključkom sa integrisanom gumenom spojnicom za cev DN/OD200
| Okno se izvodi polaganjem u betonsku podlogu marke i debljine betona, u skladu sa uputstvima proizvođača za odgovarajuću klasu opterećenja. Gornji rub rešetke se izvodi u nivou 2 - 5 mm ispod završne kote okolne površine. U cenu uračunati sve neophodne elemente sistema do potpune funkcionalnosti. Obračun po komadu. |  | kom.
3'. | Rešetka linijskog odvodnjavanja ACO Multiline Seal in V150 Mrežasta Q+
| Nabavka rešetki za kanale za linijsko odvodnjavanje ACO Multiline V150 za klasu opterećenja B125 (saobraćaj putničkim vozilima) prema SRPS EN 1433 sa sigurnosnim zaključavanjem bez zavrtnja tip Drainlock i osiguranjem protiv podužnog pomeranja, napravljenih od nerđajućeg čelika,širina otvora 30x10mm, tip Mrežasta Q+. Rešetka je širine 173 mm, dužine 50 i100cm, upojne površine 1182 cm²/m. Obračun po dužnom metru. |  | m' |  |  | Sekcija sa osnovnim podacima za identifikaciju izabrane rešetke. Odabrati odgovarajuću rešetku i u slučaju da je ponuđeno odabrati materijal rešetke.
3'. | Rešetka linijskog odvodnjavanja ACO Multiline Seal in V150 Podužna rebrasta
| Nabavka rešetki za kanale za linijsko odvodnjavanje ACO Multiline V150 za klasu opterećenja B125 (saobraćaj putničkim vozilima) prema SRPS EN 1433 sa sigurnosnim zaključavanjem bez zavrtnja tip Drainlock i osiguranjem protiv podužnog pomeranja, napravljenih od nerđajućeg čelika, Heelguard sa 6 mm, širinom otvora, tip Podužna rebrasta. Rešetka je širine 173 mm, dužine 50 i 100cm, upojne površine 668 cm²/m. Obračun po dužnom metru. |  | m'
3'. | Rešetka linijskog odvodnjavanja ACO Multiline Seal in V150 Podužna profilna
| Nabavka rešetki za kanale za linijsko odvodnjavanje ACO Multiline V150 za klasu opterećenja B125 (saobraćaj putničkim vozilima) prema SRPS EN 1433 sa sigurnosnim zaključavanjem bez zavrtnja tip Drainlock i osiguranjem protiv podužnog pomeranja, napravljenih od nerđajućeg čelika, tip Podužna profilna. Protivklizna klase R11 u skladu sa DIN 51130, i sa BGR 181, Heelguard sa 8 mm, širinom otvora, 11mm široki kontinuirani uzdužni profili. Rešetka je širine 173 mm, dužine 50 i 100cm, upojne površine 687 cm²/m. Obračun po dužnom metru. |  | m'
3'. | Rešetka linijskog odvodnjavanja ACO Multiline Seal in V150 Mrežasta
| Nabavka rešetki za kanale za linijsko odvodnjavanje ACO Multiline V150 za klasu opterećenja C250 (srednje teški saobraćaj) prema SRPS EN 1433 sa sigurnosnim zaključavanjem bez zavrtnja tip Drainlock i osiguranjem protiv podužnog pomeranja, napravljenih od nerđajućeg čelika,širina otvora 17x23mm, tip Mrežasta. Rešetka je širine 173 mm, dužine 50 i 100cm, upojne površine 1151cm²/m. Obračun po dužnom metru. |  | m'
3'. | Rešetka linijskog odvodnjavanja ACO Multiline Seal in V150 Mrežasta
| Nabavka rešetki za kanale za linijsko odvodnjavanje ACO Multiline V150 za klasu opterećenja D400 ( teški saobraćaj) prema SRPS EN 1433 sa sigurnosnim zaključavanjem bez zavrtnja tip Drainlock i osiguranjem protiv podužnog pomeranja, napravljenih od nerđajućeg čelika,širina otvora 17x23mm, tip Mrežasta. Rešetka je širine 173 mm, dužine 50 i 100cm, upojne površine 1151 cm²/m. Obračun po dužnom metru. |  | m'