## SK
Projekat:
poz. | OPIS STAVKE | Količina | Jedinica mere | Cena | Ukupno | OBJAŠNJENJA I NAPOMENE
1. | Linijsko odvodnjavanje ACO S150K kanal
| Nabavka kanala za linijsko odvodnjavanje tip ACO DRAIN S150K prema SRPS EN 1433/ DIN 19580, za klasu opterećenja do F900. Telo kanala je napravljeno od ACO polimerbetona otpornog na dejstvo mraza i soli, sa rebrima za bolje prijanjanje okolnog betona, sa žljebom za jednostavno zaptivanje na mestu spoja dva kanala, sa integrisanim zaštitnim rubom od livenog gvožđa debljine 6 mm, sa sistemom pričvršćenja rešetke POWERLOCK (bez vijaka sa oprugom od nerđajućeg čelika). Pokrivna rešetka je napravljena od duktilnog livenog gvožđa sa KTL zaštitnim slojem, namenjena je za klase opterećenja do F900, upojne površine 680 cm²/m'. Elementi su dužine 100cm i 50 cm, nominalne širine 15cm, građevinske širine 21cm, ukupne visine 22cm/27cm/32cm, sa mogućnošću montaže u kaskadnom padu. |  |  |  |  | Sekcija sa osnovnim tehničkim podacima za identifikaciju izabranog proizvoda.
varijanta 1 | Priključak na kanalizaciju izvesti uz pomoć tela kanala sa vertikalnim priključkom sa integrisanim NBR prstenom spojnicom za cev DN/OD200 |  |  |  |  | Sekcija sa podacima o načinu formiranja priključka na kanalizaciju (vertikalni ili horizontalno). Odabrati jednu od ponudjenih varijanti.
varijanta 2 | Priključak na kanalizaciju izvesti uz pomoć čeonog poklopca sa horizontalnim priključkom sa integrisanim NBR prstenom spojnicom za cev DN/OD200
| Kanal se izvodi polaganjem u betonsku podlogu marke i debljine betona, u skladu sa detaljom i uputstvima proizvođača za odgovarajuću klasu opterećenja. Gornji rub rešetke se izvodi u nivou 2 - 5 mm ispod završne kote okolne površine. U cenu uračunati sve neophodne elemente sistema do potpune funkcionalnosti. Obračun po dužnom metru. |  | m'
2 | Sabirno okno ACO S150K kanala
| Nabavka jednodelnog sabirnog okna tip ACO DRAIN S150K prema SRPS EN 1433/ DIN 19580, sa sistemom pričvršćenja rešetke POWERLOCK (bez vijaka sa oprugom od nerđajućeg čelika), za klasu opterećenja do F900. Okno je napravljeno od ACO polimerbetona otpornog na dejstvo mraza i soli, sa integrisanim zaštitnim rubom od livenog gvožđa debljine 6 mm, sa žljebom za jednostavno zaptivanje na mestu spoja sa kanalom. Sabirno okno poseduje taložnu korpu od PVC-a. Dužina 50 cm, nominalna širina 15cm, građevinska širina 21cm, građevinska visina 62cm, sa horizontalnim priključkom sa integrisanim NBR prstenom spojnicom za cev DN/OD160/200 |  |  |  |  | Sekcija sa podacima o dimenziji priključka na kanalizaciju (DN/OD160 ili DN/OD200). Odabrati jednu od ponudjenih varijanti.
| Okno se izvodi polaganjem u betonsku podlogu marke i debljine betona, u skladu sa uputstvima proizvođača za odgovarajuću klasu opterećenja. Gornji rub rešetke se izvodi u nivou 2 - 5 mm ispod završne kote okolne površine. U cenu uračunati sve neophodne elemente sistema do potpune funkcionalnosti. Obračun po komadu. |  | kom.