## SK
Projekat:
poz. | OPIS STAVKE | Količina | Jedinica mere | Cena | Ukupno | OBJAŠNJENJA I NAPOMENE
1. | Linijsko odvodnjavanje ACO S200K kanal
| Nabavka niskoprofilnog kanala za linijsko odvodnjavanje tip ACO DRAIN S200K prema SRPS EN 1433/ DIN 19580, za klasu opterećenja do F900. Telo kanala je napravljeno od ACO polimerbetona otpornog na dejstvo mraza i soli, sa rebrima za bolje prijanjanje okolnog betona, sa žljebom za jednostavno zaptivanje na mestu spoja dva kanala, sa integrisanim zaštitnim rubom od livenog gvožđa debljine 6 mm, sa sistemom pričvršćenja rešetke POWERLOCK (bez vijaka sa oprugom od nerđajućeg čelika). Pokrivna rešetka je napravljena od duktilnog livenog gvožđa sa KTL zaštitnim slojem, namenjena je za klase opterećenja do F900, upojne površine 935 cm²/m'. Elementi su dužine 100cm, nominalne širine 20cm, građevinske širine 26cm, ukupne težine 60,2 kg, ukupne visine 13cm. Priključak na kanalizaciju izvesti uz pomoć tela kanala sa vertikalnim priključkom sa integrisanim NBR prstenom spojnicom za cev DN/OD100 |  |  |  |  | Sekcija sa osnovnim tehničkim podacima za identifikaciju izabranog proizvoda.
| Kanal se izvodi polaganjem u betonsku podlogu marke i debljine betona, u skladu sa detaljom i uputstvima proizvođača za odgovarajuću klasu opterećenja. Gornji rub rešetke se izvodi u nivou 2 - 5 mm ispod završne kote okolne površine. U cenu uračunati sve neophodne elemente sistema do potpune funkcionalnosti. Obračun po dužnom metru. |  | m'