## Uniface AL
Projekat:
poz. | OPIS STAVKE | Količina | Jedinica mere | Cena | Ukupno
1. | ACO šaht poklopac PAVING ASSIST GS od poc.čelika za klasu opterećenja D400
Nabavka šaht poklopca tip ACO PAVING ASSIST od toplo pocinkovanog čelika za reviziono okno u skladu sa SRPS EN 124. Za ugradnju završne obloge popločanja ili asfalta u visini 8cm. Klasa opterećenja D400. Visina rama 120 mm, oslonac na podlogu sa svake strane širine 68mm, dubina kadice poklopca za ispunu 80 mm. Poklopac sadrži šarke i gasne mehanizme za olakšano otvaranje i neoprensku zaptivnu gumu, zaključava se zavrtnjima. Nije potrebno betoniranje da bi se postigla klasa opterećenja. Obračun po komadu.
445631 | svetli otvor 400x400 mm, građevinski 539x574 mm za klasu opterećenja D400 |  | kom
445632 | svetli otvor 500x500 mm, građevinski 639x674 mm za klasu opterećenja D400 |  | kom
445633 | svetli otvor 600x600 mm, građevinski 739x774 mm za klasu opterećenja D400 |  | kom
445634 | svetli otvor 700x700 mm, građevinski 839x874 mm za klasu opterećenja D400 |  | kom
445635 | svetli otvor 800x800 mm, građevinski 939x974 mm za klasu opterećenja D400 |  | kom
445636 | svetli otvor 900x900 mm, građevinski 1039x1074 mm za klasu opterećenja D400 |  | kom
445637 | svetli otvor 1000x1000 mm, građevinski 1139x1174 mm za klasu opterećenja D400 |  | kom