## Uniface Assist
Projekat:
poz. | OPIS STAVKE | Količina | Jedinica mere | Cena | Ukupno
1. | ACO šaht poklopac Uniface 2.0 od nerđ.čelika za klasu opterećenja do C250
Nabavka šaht poklopca tip ACO Uniface 2.0, izrađenog od nerđajućeg čelika za ugradnju završnog sloja kao okolni pod debljine do 15mm, klase opterećenja A15/B125/C250 (ukloniti nepotrebno) uz ispunu betonom, potpuno u skladu sa SRPS EN 1253-4, sa vijčanim zaključavanjem. Visina rama 82,5mm, oslonac na podlogu sa svake strane širine 55mm. Navedena klasa opterećenja postiže se ispunom betona C35/45 do najmanje 15mm od gornjeg ruba poklopca, sve prema uputstvima proizvođača ACO. Sadrži ključeve za otvaranje i podizanje. Obračun po komadu.
415887 | svetli otvor 300x300 mm, građevinski 410x410 mm, dubina poklopca 7cm, za klasu opt. C250 |  | kom
415888 | svetli otvor 400x400 mm, građevinski 510x510 mm, dubina poklopca 7cm za klasu opt. C250 |  | kom
415890 | svetli otvor 450x450 mm, građevinski 560x560 mm, dubina poklopca 7cm za klasu opt. C250 |  | kom
415901 | svetli otvor 450x450 mm, građevinski 560x560 mm, dubina poklopca 11cm za klasu opt. C250 |  | kom
415889 | svetli otvor 400x600 mm, građevinski 510x710 mm, dubina poklopca 7cm za klasu opt. C250 |  | kom
415902 | svetli otvor 500x500 mm, građevinski 610x610 mm, dubina poklopca 11cm za klasu opt. C250 |  | kom
415891 | svetli otvor 500x500 mm, građevinski 610x610 mm, dubina poklopca 7cm za klasu opt. B125 |  | kom
415892 | svetli otvor 600x600 mm, građevinski 710x710 mm, dubina poklopca 7cm za klasu opt. B125 |  | kom
415903 | svetli otvor 600x600 mm, građevinski 710x710 mm, dubina poklopca 11cm za klasu opt. C250 |  | kom
415906 | svetli otvor 635x635 mm, građevinski 745x745 mm, dubina poklopca 11cm za klasu opt. B125 |  | kom
415911 | svetli otvor 635x635 mm, građevinski 745x745 mm, dubina poklopca 14cm za klasu opt. C250 |  | kom
415896 | svetli otvor 635x635 mm, građevinski 745x745 mm, dubina poklopca 7cm za klasu opt. A15 |  | kom
415893 | svetli otvor 600x800 mm, građevinski 710x910 mm, dubina poklopca 7cm za klasu opt. B125 |  | kom
415904 | svetli otvor 600x800 mm, građevinski 710x910 mm, dubina poklopca 11cm za klasu opt. C250 |  | kom
415894 | svetli otvor 600x1000 mm, građevinski 710x1110 mm, dubina poklopca 7cm za klasu opt. B125 |  | kom
415905 | svetli otvor 600x1000 mm, građevinski 710x1110 mm, dubina poklopca 11cm za klasu opt. C250 |  | kom
415895 | svetli otvor 600x1200 mm, građevinski 710x1310 mm, dubina poklopca 7cm za klasu opt. B125 |  | kom
415897 | svetli otvor 700x700 mm, građevinski 810x810 mm, dubina poklopca 7cm za klasu opt. A15 |  | kom
415907 | svetli otvor 700x700 mm, građevinski 810x810 mm, dubina poklopca 11cm za klasu opt. B125 |  | kom
415912 | svetli otvor 700x700 mm, građevinski 810x810 mm, dubina poklopca 14cm za klasu opt. C250 |  | kom
415898 | svetli otvor 800x800 mm, građevinski 910x910 mm, dubina poklopca 7cm za klasu opt. A15 |  | kom
415908 | svetli otvor 800x800 mm, građevinski 910x910 mm, dubina poklopca 11cm za klasu opt. B125 |  | kom
415913 | svetli otvor 800x800 mm, građevinski 910x910 mm, dubina poklopca 14cm za klasu opt. C250 |  | kom
415899 | svetli otvor 800x1000 mm, građevinski 910x1110 mm, dubina poklopca 7cm za klasu opt. A15 |  | kom
415909 | svetli otvor 800x1000 mm, građevinski 910x1110 mm, dubina poklopca 11cm za klasu opt. B125 |  | kom
415914 | svetli otvor 800x1000 mm, građevinski 910x1110 mm, dubina poklopca 14cm za klasu opt. C250 |  | kom
415900 | svetli otvor 1000x1000 mm, građevinski 1110x1110 mm, dubina poklopca 7cm za klasu opt. A15 |  | kom
415910 | svetli otvor 1000x1000 mm, građevinski 1110x1110 mm, dubina poklopca 11cm za klasu opt. B125 |  | kom
415915 | svetli otvor 1000x1000 mm, građevinski 1110x1110 mm, dubina poklopca 14cm za klasu opt. C250 |  | kom