## Uniface AL
Projekat:
poz. | OPIS STAVKE | Količina | Jedinica mere | Cena | Ukupno
1. | ACO šaht poklopac Uniface AL shallow od aluminijuma klase opterećenja A15
Nabavka šaht poklopca tip ACO Uniface AL Shallow, za ispunu betonom, pogodan za ugradnju završnog sloja kao okolni pod debljine do 15mm, za ispunu betonom, izrađen od aluminijuma za klasu opterećenja A15, potpuno u skladu sa SRPS EN 1253-4, sa vijčanim zaključavanjem. Visina rama 50mm, oslonac na podlogu sa svake strane širine 50mm. Navedena klasa opterećenja postiže se ispunom betona C 35/45 do najmanje 15mm od gornjeg ruba poklopca, sve prema uputstvima proizvođača ACO. Sadrži opremu za otvaranje i podizanje. Obračun po komadu.
415140 | svetli otvor 200x200 mm, građevinski 300x300 mm za klasu opterećenja A15 |  | kom
415141 | svetli otvor 300x300 mm, građevinski 400x400 mm za klasu opterećenja A15 |  | kom
415142 | svetli otvor 400x400 mm, građevinski 500x500 mm za klasu opterećenja A15 |  | kom
415145 | svetli otvor 400x600 mm, građevinski 500x700 mm za klasu opterećenja A15 |  | kom
415143 | svetli otvor 450x450 mm, građevinski 550x550 mm za klasu opterećenja A15 |  | kom
415144 | svetli otvor 500x500 mm, građevinski 600x600 mm za klasu opterećenja A15 |  | kom
415146 | svetli otvor 600x600 mm, građevinski 700x700 mm za klasu opterećenja A15 |  | kom
415149 | svetli otvor 600x800 mm, građevinski 700x900 mm za klasu opterećenja A15 |  | kom
415151 | svetli otvor 600x900 mm, građevinski 700x1000 mm za klasu opterećenja A15 |  | kom
415153 | svetli otvor 600x1000 mm, građevinski 700x1100 mm za klasu opterećenja A15 |  | kom
415156 | svetli otvor 600x1200 mm, građevinski 700x1300 mm za klasu opterećenja A15 |  | kom
415147 | svetli otvor 635x635 mm, građevinski 735x735 mm za klasu opterećenja A15 |  | kom
415148 | svetli otvor 700x700 mm, građevinski 800x800 mm za klasu opterećenja A15 |  | kom
415150 | svetli otvor 800x800 mm, građevinski 900x900 mm za klasu opterećenja A15 |  | kom
415154 | svetli otvor 800x1000 mm, građevinski 900x1100 mm za klasu opterećenja A15 |  | kom
415152 | svetli otvor 900x900 mm, građevinski 1000x1000 mm za klasu opterećenja A15 |  | kom
415155 | svetli otvor 1000x1000 mm, građevinski 1100x1100 mm za klasu opterećenja A15 |  | kom