## Uniface AL
Projekat:
poz. | OPIS STAVKE | Količina | Jedinica mere | Cena | Ukupno
1. | ACO šaht poklopac Uniface AL od aluminijuma za klasu opterećenja A15
Nabavka šaht poklopca tip ACO Uniface AL, izrađenog od aluminijuma za ispunu betonom, pogodan za ugradnju završnog sloja kao okolni pod debljine do 15mm, za klasu opterećenja A15, potpuno u skladu sa SRPS EN 1253-4, sa vijčanim zaključavanjem. Visina rama 72,5mm, oslonac na podlogu sa svake strane širine 48,9mm. Navedena klasa opterećenja postiže se ispunom betona C 35/45 do najmanje 15mm od gornjeg ruba poklopca, sve prema uputstvima proizvođača ACO. Namenjen za ugradnju unutar objekta. Sadrži ključeve za otvaranje i podizanje. Obračun po komadu.
406881 | svetli otvor 200x200 mm, građevinski 298x298 mm za klasu opterećenja A15 |  | kom
405340 | svetli otvor 300x300 mm, građevinski 398x398 mm za klasu opterećenja A15 |  | kom
405341 | svetli otvor 400x400 mm, građevinski 498x,498 mm za klasu opterećenja A15 |  | kom
405342 | svetli otvor 450x450 mm, građevinski 548x,548 mm za klasu opterećenja A15 |  | kom
405343 | svetli otvor 500x500 mm, građevinski 598x598 mm za klasu opterećenja A15 |  | kom
405344 | svetli otvor 600x400 mm, građevinski 698x498 mm za klasu opterećenja A15 |  | kom
406622 | svetli otvor 600x450 mm, građevinski 698x548 mm za klasu opterećenja A15 |  | kom
414952 | svetli otvor 635x635 mm, građevinski 698x698 mm za klasu opterećenja A15 |  | kom
405345 | svetli otvor 600x600 mm, građevinski 698x698 mm za klasu opterećenja A15 |  | kom
406624 | svetli otvor 675x675 mm, građevinski 773x773 mm za klasu opterećenja A15 |  | kom
406623 | svetli otvor 750x600 mm, građevinski 848x698 mm za klasu opterećenja A15 |  | kom
406625 | svetli otvor 750x750 mm, građevinski 848x848 mm za klasu opterećenja A15 |  | kom
405346 | svetli otvor 800x600 mm, građevinski 898x698 mm za klasu opterećenja A15 |  | kom
405347 | svetli otvor 700x700 mm, građevinski 798x798 mm za klasu opterećenja A15 |  | kom
405348 | svetli otvor 800x800 mm, građevinski 898x898 mm za klasu opterećenja A15 |  | kom
406626 | svetli otvor 900x600 mm, građevinski 998x698 mm za klasu opterećenja A15 |  | kom
406627 | svetli otvor 900x900 mm, građevinski 998x998 mm za klasu opterećenja A15 |  | kom
405826 | svetli otvor 1000x600 mm, građevinski 1098x698 mm za klasu opterećenja A15 |  | kom
414953 | svetli otvor 1200x600 mm, građevinski 1298x698 mm za klasu opterećenja A15 |  | kom
405349 | svetli otvor 1000x800 mm, građevinski 1098x898 mm za klasu opterećenja A15 |  | kom
405350 | svetli otvor 1000x1000 mm, građevinski 1098x1098 mm za klasu opterećenja A15 |  | kom