## Uniface Assist
Projekat:
poz. | OPIS STAVKE | Količina | Jedinica mere | Cena | Ukupno
1. | ACO šaht poklopac Uniface Assist od nerđ.čelika za klasu opterećenja do C250
Nabavka šaht poklopca tip ACO Uniface Assist SS, pogodan za ugradnju završnog sloja kao okolni pod debljine do 15mm, izrađen od nerđajućeg čelika, klase opterećenja A15/B125/C250 (ukloniti nepotrebno), potpuno u skladu sa SRPS EN 1253-4, sa vijčanim zaključavanjem. Visina rama 104mm, oslonac na podlogu sa svake strane širine 68mm. Navedena klasa opterećenja postiže se ispunom betona C 35/45 do najmanje 15mm od gornjeg ruba poklopca, sve prema uputstvima proizvođača ACO. Sadrži opremu za otvaranje i podizanje. Obračun po komadu.
406529 | svetli otvor 400x400 mm, građevinski 575x542 mm za klasu opterečenja C250 |  | kom
445685 | svetli otvor 450x450 mm, građevinski 627x592 mm za klasu opterečenja B125 |  | kom
445687 | svetli otvor 450x600 mm, građevinski 627x742 mm za klasu opterečenja B125 |  | kom
406530 | svetli otvor 500x500 mm, građevinski 675x642 mm za klasu opterečenja B125 |  | kom
406534 | svetli otvor 500x500 mm, građevinski 675x642 mm za klasu opterečenja C250 |  | kom
406531 | svetli otvor 600x600 mm, građevinski 775x742 mm za klasu opterečenja B125 |  | kom
406535 | svetli otvor 600x600 mm, građevinski 775x742 mm za klasu opterečenja C250 |  | kom
445689 | svetli otvor 600x750 mm, građevinski 777x892 mm za klasu opterečenja B125 |  | kom
408712 | svetli otvor 600x800 mm, građevinski 775x942 mm za klasu opterečenja B125 |  | kom
445691 | svetli otvor 600x900 mm, građevinski 777x1042 mm za klasu opterečenja B125 |  | kom
445695 | svetli otvor 600x1000 mm, građevinski 777x1142 mm za klasu opterečenja B125 |  | kom
445755 | svetli otvor 750x750 mm, građevinski 927x892 mm za klasu opterečenja A15 |  | kom
406532 | svetli otvor 800x800 mm, građevinski 975x942 mm za klasu opterečenja A15 |  | kom
406536 | svetli otvor 800x800 mm, građevinski 975x942 mm za klasu opterečenja B125 |  | kom
414950 | svetli otvor 1000x800 mm, građevinski 1142x975 mm za klasu opterečenja A15 |  | kom
445693 | svetli otvor 900x900 mm, građevinski 1077x1042 mm za klasu opterečenja B125 |  | kom
406533 | svetli otvor 1000x1000 mm, građevinski 1175x1142 mm za klasu opterečenja A15 |  | kom