## Uniface Assist
Projekat:
poz. | OPIS STAVKE | Količina | Jedinica mere | Cena | Ukupno
1. | ACO šaht poklopac Uniface DEEP 35 od pocinkovanog čelika za klasu opt. do B125
Nabavka šaht poklopca tip ACO Uniface DEEP 35, izrađenog od toplo pocinkovanog UltraSTEEL čelika za ugradnju završnog sloja kao okolni pod debljine do 15mm, za klasu opterećenja B125 uz ispunu betonom, potpuno u skladu sa SRPS EN 124, sa vijčanim zaključavanjem. Visina rama 107mm, oslonac na podlogu sa svake strane širine 55mm. Navedena klasa opterećenja postiže se ispunom betona C35/45 do 35mm od gornjeg ruba poklopca, sve prema uputstvima proizvođača ACO. Sadrži ključeve za otvaranje i podizanje. Obračun po komadu.
445846 | svetli otvor 300x300 mm, građevinski 410x410 mm, dubina poklopca 9,5cm, za klasu opt. B125 |  | kom
445850 | svetli otvor 400x400 mm, građevinski 510x510 mm, dubina poklopca 9,5cm, za klasu opt. B125 |  | kom
445854 | svetli otvor 500x500 mm, građevinski 610x610 mm, dubina poklopca 9,5cm, za klasu opt. B125 |  | kom
445858 | svetli otvor 600x600 mm, građevinski 710x710 mm, dubina poklopca 9,5cm, za klasu opt. B125 |  | kom
445878 | svetli otvor 600x1000 mm, građevinski 710x1110 mm, dubina poklopca 9,5cm, za klasu opt. B125 |  | kom
445862 | svetli otvor 700x700 mm, građevinski 810x810 mm, dubina poklopca 9,5cm, za klasu opt. B125 |  | kom
445866 | svetli otvor 800x800 mm, građevinski 910x910 mm, dubina poklopca 9,5cm, za klasu opt. B125 |  | kom
445882 | svetli otvor 800x1000 mm, građevinski 410x410 mm, dubina poklopca 9,5cm, za klasu opt. B125 |  | kom
445870 | svetli otvor 900x900 mm, građevinski 1010x1010 mm, dubina poklopca 9,5cm, za klasu opt. B125 |  | kom
445874 | svetli otvor 1000x1000 mm, građevinski 1110x1110 mm, dubina poklopca 9,5cm, za klasu opt. B125 |  | kom