## Uniface AL
Projekat:
poz. | OPIS STAVKE | Količina | Jedinica mere | Cena | Ukupno
1. | ACO šaht poklopac Uniface Smart AL od aluminijuma za klasu opterećenja A15
Nabavka šaht poklopca tip ACO Uniface Smart AL, pogodan za ugradnju završnog sloja kao okolni pod debljine do 15mm, izrađen od aluminijuma, klase opterećenja A15, potpuno u skladu sa SRPS EN 1253-4, sa vijčanim zaključavanjem. Visina rama 50mm, oslonac na podlogu sa svake strane širine 50mm. Navedena klasa opterećenja postiže se ispunom betona C 35/45 do najmanje 15mm od gornjeg ruba poklopca, sve prema uputstvima proizvođača ACO. Namenjen za ugradnju unutar objekta. Sadrži opremu za otvaranje i podizanje. Obračun po komadu.
415157 | svetli otvor 200x200 mm, građevinski 300x300 mm za klasu opterećenja A15 |  | kom
415158 | svetli otvor 300x300 mm, građevinski 400x400 mm za klasu opterećenja A15 |  | kom
415159 | svetli otvor 400x400 mm, građevinski 500x500 mm za klasu opterećenja A15 |  | kom
415160 | svetli otvor 500x500 mm, građevinski 600x,600 mm za klasu opterećenja A15 |  | kom
415161 | svetli otvor 600x600 mm, građevinski 700x700 mm za klasu opterećenja A15 |  | kom