## Uniface AL
poz. | OPIS STAVKE | kol. | jed. mere
1 | ACO TopTek Uniface AL, klasa opterećenja A15, aluminijumski
Nabavka šaht poklopca tip ACO Uniface AL, za ispunu betonom, pogodan za ugradnju završnog sloja kao okolni pod debljine do 15mm, izrađen od aluminijuma, klase opterećenja A15 (SRPS EN 1253-4), sa dvostrukom zaptivkom za miriso i vodonepropusnost, sa vijčanim zaključavanjem. Visina okvira 72,5mm, oslonac na podlogu sa svake strane širine 48,9mm. Navedena klasa opterećenja postiže se ispunom betona C 35/45 do najmanje 15mm od gornjeg ruba poklopca, sve prema uputstvima proizvođača ACO. Sadrži opremu za otvaranje i podizanje.
406881 | svetli otvor 200x200 mm, građevinski 298x298 mm |  | kom
405340 | svetli otvor 300x300 mm, građevinski 398x398 mm |  | kom
405341 | svetli otvor 400x400 mm, građevinski 498x,498 mm |  | kom
405342 | svetli otvor 450x450 mm, građevinski 548x,548 mm |  | kom
405343 | svetli otvor 500x500 mm, građevinski 598x598 mm |  | kom
405344 | svetli otvor 600x400 mm, građevinski 698x498 mm |  | kom
406622 | svetli otvor 600x450 mm, građevinski 698x548 mm |  | kom
405345 | svetli otvor 600x600 mm, građevinski 698x698 mm |  | kom
406624 | svetli otvor 675x675 mm, građevinski 773x773 mm |  | kom
406623 | svetli otvor 750x600 mm, građevinski 848x698 mm |  | kom
406625 | svetli otvor 750x750 mm, građevinski 848x848 mm |  | kom
405346 | svetli otvor 800x600 mm, građevinski 898x698 mm |  | kom
405347 | svetli otvor 700x700 mm, građevinski 798x798 mm |  | kom
405348 | svetli otvor 800x800 mm, građevinski 898x898 mm |  | kom
406626 | svetli otvor 900x600 mm, građevinski 998x698 mm |  | kom
406627 | svetli otvor 900x900 mm, građevinski 998x998 mm |  | kom
405349 | svetli otvor 1000x800 mm, građevinski 1098x898 mm |  | kom
405350 | svetli otvor 1000x1000 mm, građevinski 1098x1098 mm |  | kom